## Sheet1
无人机采购设备清单
分包 | 序号 | 名称 | 设备型号参数 | 数量
分包1 | 1 | 智能实训工作台 | 尺寸：1800×750×800mm（长宽高）材质：工业铝型材框架 + 30mm厚防静电高密度板（哑光绿）功能：双工位设计，带漏电保护器，集成三相/两相电源插座，带万向轮可移动。LED防爆工作灯 40W 带可伸缩支架。 | 16
| 2 | 工具箱 | FNIRSI2C23T万用表，KADA卡达热风枪，1.5/2.0/2.5/3.0内六角螺丝刀，多合一夹持钳子，热熔胶枪，cellmeter测电器，铝合金多功能焊接台，t12智能恒温焊台，尖嘴钳，剪线钳，5.5mm套筒，三合一内六角套筒，水平尺，迷你棘轮扳手，镊子，吸锡器，美工刀 | 16
| 3 | 示波器 | 数字示波器、双通道、带宽200MHz MAX实时采样率2GSa/s MAX存储深度100Mpts(opt.) MAX波形捕获率1,500,000wfms/s | 8
| 4 | 信号发生器 | 采样率625 MSa/s以上，16bits垂直分辨率，625MSa/s最高采样率，50MHz最高输出频率，幅度范围(至50 Q) 1 mVpp~10 Vpp，上升时间低至3ns，支持多种模拟和数字调制AM、FM、PM、ASK、FSK、PSK和PWM、支持内部/外部调制源；标配 USB Host、USB Device、LAN(LXI Core 2011Device），同时支持WebControl网页控制功能。 | 8
| 5 | 3D打印机 | 耗材类型ABS，成型原理：FDM，成型尺寸：325x320x325mm，支持全封闭结构，支持自动调平， 打印速度不低于1000mm/s | 1
| 6 | 激光切割机 | 激光雕刻机多层板木板亚克力无纺布料剪纸皮革毛毡切割机，布料、皮革、毛料、亚克力、有机玻璃、木制品、塑料、橡胶、瓷砖、水晶、玉石、竹制品、花岗岩大理石、环氧树脂等非金属制品， 定位精度<0.01MM，精度高达0.0125MM，工作幅面：1300mmX900mm，最小成型文字：汉字2.0x2.0mm字母1.0x1.0mm，最大雕刻速度：1200mm/s，最大切割速度：1000mm/s， 断电续雕：有 脱机工作：支持 切割厚度：0-25mm（视材料定） 支持格式：BMP/PLT/AI/CDR/DXF | 1
| 7 | 货架 | 长宽高2000*600*2000，4层，可调层高，单层承重300Kg | 12
| 8 | 台式电脑 | 台式电脑整机技术要求： 1.操作系统：Windows 10以上； 2.内存：不小于 8 GB； 3.显示器：不小于 40 in； 4.硬盘：不小于500 GB HDD； 5.显卡：不小于4GB独立显卡 6.处理器：I5以上 | 16
| 9 | 显示器 | 100英寸、144Hz、高刷、一级能效，可投屏 | 1
| 10 | 显示器 | 65英寸4k超高清液晶电视，可投屏 | 1
分包2 | 1 | 垂直起降固定翼航测无人机 | 垂直起降固定翼飞机奋斗者mini VTOL 航测无人机 垂直起降固定翼 4+1VTOL测绘无人机 | 1
| 2 | 无人机模型 | 1：1翼龙无人机仿真模型、无人机机场模型静态动态展示模型、固定翼无人机、旋翼无人机、无人飞艇、伞翼无人机、扑翼无人机，以及功能型侦查、救援、物资投放无人机模型等一批 | 1
| 3 | 直升机航模 | 3D特技专业RC遥控航模700级直升机 | 2
| 4 | 穿越无人机 | 5寸-7寸、四电池 空机重量1.5KG及以下起飞全重1.5kg(不含)-7kg(含)，包含接收机、机架、电机、电调、飞控 遥控器、桨叶、摄像头、GPS图传、图传天线、VR眼镜、电池、充电器、机臂 | 5
| 5 | FPV穿越机障碍竞赛门 | 包含：4刀旗、4拱门、 1双层交叉圆环、3圆门、4圆环 1隧道、3停机坪、标志碟 | 1
| 6 | 无人机模拟教学系统 | 直升机模拟、四轴无人机模拟、八轴无人机模拟、垂直起降固定翼模拟的视距内和超视距培训 涵盖六板块：CAAC执照飞行训练、应急救援、农业植保、电力巡检、物流配送 采用座椅+VR眼镜 | 10
| 7 | 无人机展示系统 | 触摸一体机、接入AI大模型、具备科普教学、互动答题、讲解学习机、基础知识教育、体验系统、案例展示等功能 | 1
| 8 | 开发无人机 | 树莓派4B 四旋翼无人机 开源可编程 AI视觉无人机开发套件：搭载树莓派4B与Ubuntu22.04，集成Python3,OpenCV，Aruco，YOLO8与SLAM，支持深度二次开发的空中智能 | 2
| 9 | 组装无人机 | F450机架+脚架、GT2212 无刷电机、飞控APM2.8、9450自锁桨*2对、 30A电调、B6AC平衡充（80W)、3S 5200MH高倍率电池、GPS支架、 飞控减震板、富斯i6遥控器 | 20
| 10 | 小型多旋翼超视距无人机 | 装机调试 | 1
| 11 |  | 接收机 | 1
| 12 |  | 智能平衡充电器 | 1
| 13 |  | 遥控器（主副控，含教练线） | 2
| 14 |  | 小型多旋翼训练机桨叶 | 10
| 15 |  | 电池 | 1
| 16 | 中型多旋翼超视距无人机 | 中型多旋翼训练机机架+动力套装（含航空箱） | 10
| 17 |  | 凌动飞控（含数传） | 10
| 18 |  | 接收机 | 10
| 19 |  | 智能平衡充电器 | 10
| 20 |  | 遥控器（主副控，含教练线） | 20
| 21 |  | 中型多旋翼训练机桨叶 | 100
| 22 |  | 电池 | 40
| 23 | 电子桩 | 翎客机器人caac电子考评系统K1机场版 | 6
| 24 | 反光背心 |  | 50
| 25 | 安全帽 |  | 50
| 26 | 功率计 | 航模专用功率计（带电压/电流显示）zero axis | 3
| 27 | 螺旋桨动平衡仪 | VT16 | 1
分包3 | 1 | 飞行平台 | DJI MATRICE400 | 1
| 2 | 巡防挂载+热成像飞行挂载 | 禅思 H30T 套装 | 1
| 3 | 三维测绘、电网巡航挂载 | 禅思 L3 | 1
| 4 | 普通测绘挂载 | 禅思 P1 | 1
| 5 | 无人机探照灯负载 | 禅思 S1：68 瓦，：500 米（全开模式）亮度高，照明距离远，并支持多种光照模式，适用公共安全、应急救援、巡检等夜间作业场景。 | 1
| 6 | 无人机喊话器负载 | 禅思 V1；30 瓦；有效传播距离：500 米 [1]音量大，传播距离远，同时支持多种喊话模式，适用于公共安全、应急救援等作业场景。 | 1
| 7 | 开发平台 | 高性能机载算力盒子妙算3 | 1
| 8 | 无人机值守平台 | 大疆机场3（含Matrice 4TD）（安装，部署，服务，保养，软件等费用需额外支付） | 1
| 9 | 无人机云平台 | 大疆司空2一站式无人机管理云平台，支持远程控制、智能任务规划、多类型航线管理与开放集成。平台全新引入智能算法与大模型，全面革新工程建造作业流，为安防、应急、测绘、巡检等多个行业构建空地一体、可视可控的无人化作业体系 | 1
| 10 | 专业级航拍无人机 | DJI Mavic 4 Pro套装 | 1
| 11 | 练习航拍无人机 | 大疆 DJI Flip | 10
| 12 | 物流无人机 | 最大水平飞行速度20 米/秒 最大抗风速度12 米/秒 悬停精度启用 RTK 定位：水平 ±10 厘米，垂直 ±10 厘米，未启用 RTK 定位：水平 ±60 厘米，垂直 ±30 厘米 最大起飞重量95 千克 图传最大信号有效距离20 公里 货箱载货40 千克，70 L 机载电池数量2， 其它：LED 补光灯、双雷达 & 双视觉，智能避障，双电池 & 降落伞 | 1
| 13 | 运载无人机 | 最大起飞重量不低于140kg，空载最大航程不低于26km，最大载重不低于80kg，支持单电/双电模式，安全系统：前毫米波雷达、后视雷达（单板）、下视雷达（单板）、激光雷达、四目视觉系统、FPV，空吊系统：线缆熔断脱困、支持消摆功能称重功能，智能飞行电池不低于41Ah、配置D-RTK3 多功能基站 | 1
| 14 | DJI RoboMaster TT 编队飞行套装 | 10台 RoboMaster TT 无人机 30块飞行电池 10个充电管家（配备充电线） 1个10口USB充电器 10个全包围桨叶保护罩 10套半包围桨叶保护罩 10套备用桨叶及拆桨工具 10套编程挑战卡 1张 3mx3m 高精度夜光星座地图 1个紫外充能灯 1个航空箱 10套拓展转接板 5套编队程序 1个编队软件 | 1